## Sheet1
参数号 | 参数名称 | 备注 | 图片 | 2016-2017 范围 |  | 2017-2018 范围
ZK20 | 模式字(AOCE) | 开关 | 0/2/3 | 0/2/3 | 多在0 | 0/2 | 多在0
ZK118 | 模式字 | 开关 | 0/2/3 | 0/2/3 | 多在0 | 0/2 | 多在0
ZK119 | 方式字 | 开关 | 0/1/2/3 | 0/1/2/3 | 多在0,少量1，2，3，个别为6(单值) | 0 | 全部为0
VK27 | 控制电源变换器输出B电压 | 跳变 | 位保开始：36～42，位保结束：0～0.5 | 0/40.1 | 多在0 | 0/40 | 多在0
ZK11.B0 | GAE-A电源壮态(AOCE) | 开关 | 0/1 | 0/1 | 多在0 | 0/1 | 多在0
ZK115.B0 | GAE-A电源壮态(OBC) | 开关 | 0/1 | 0/1 | 多在0 | 0/1 | 多在0
TK42 | 陀螺组件X轴温度 | 波动参数 | 57～61 | 50-60 | 多在50 | 50-60 | 多在50
TK43 | 陀螺组件Y轴温度 | 波动参数 | 57～61 | 50-60 | 多在50 | 50-60 | 多在50
TK44 | 陀螺组件Z轴温度 | 波动参数 | 57～61 | 50-60 | 多在50 | 50-60 | 多在50
TK45 | 陀螺组件S轴温度 | 波动参数 | 57～61 | 50-60 | 多在50 | 50-60 | 多在50
IK1 | 组件X轴电压电流 | 波动参数（带0） | Startup:2.5～5.5,Steady:1.5～3.5,0 | 0-5 |  | 0-2.4
IK2 | 组件Y轴电压电流 | 波动参数（） | Startup:2.5～5.5,Steady:1.5～3.5,0 | 0-5 |  | 0-3.3
IK3 | 组件Z轴电压电流 | 波动参数（） | Startup:2.5～5.5,Steady:1.5～3.5,0 | 0-5 |  | 0-2.6
IK4 | 组件S轴电压电流 | 波动参数（） | Startup:2.5～5.5,Steady:1.5～3.5,0 | 0-5 |  | 0-2.5
ZK213 | X轴陀螺角度 | 恒值 | ABS < 0.006 | 0 | 存在微小误差-0.001 | 0 | 存在微小误差-0.0025
ZK214 | Y轴陀螺角度 | 恒值 | [-0.011, 0.003] | 0 | 存在微小误差-0.001 | 0/-0.01 | 存在微小误差-0.01
ZK215 | Z轴陀螺角度 | 恒值 | ABS < 0.006 | 0 | 存在微小误差-0.001 | 0/-0.01 | 存在微小误差-0.01
ZK216 | S轴陀螺角度 | 恒值 | ABS < 0.006 | 0 | 存在微小误差-0.001 | 0/-0.01 | 存在微小误差-0.01
ZK11.B4 | SSE-A电源状态(AOCE) | 开关 | 0-OFF，1-ON | 0/1 | 多在0 | 0 | 全部为0
ZK11.B5 | SSE-B电源状态(AOCE) | 开关 | 0-OFF，1-ON | 0/1 | 多在1 | 0 | 全部为0
ZK115.B4 | SSE-A电源状态OBC | 开关 | 0-OFF，1-ON | 0/1 | 只有个别点在1 | 0/1 | 全部为0
ZK115.B5 | SSE-B电源状态OBC | 开关 | 0-OFF，1-ON | 0/1 | 只有个别点在0 | 0/1 | 全部为1
ZK151 | 2A推力器脉冲计时 | 波动参数（） |  | 160～290 | （呈上升趋势） | 280 | （恒值）
ZK152 | 3A推力器脉冲计时 | 波动参数（） |  | 190～400 | （呈上升趋势） | 395 | （恒值）
ZK153 | 4A推力器脉冲计时 | 波动参数（） |  | 120～210 | （呈上升趋势） | 201 | （恒值）
ZK154 | 5A推力器脉冲计时 | 波动参数（） |  | 220～425 | （呈上升趋势） | 415 | （恒值）
ZK155 | 6A推力器脉冲计时 | 波动参数（） |  | 4000～10000 | （呈上升趋势） | 9611 | （恒值）
ZK156 | 7A推力器脉冲计时 | 波动参数（） |  | 4000～11000 | （呈上升趋势） | 10498 | （恒值）
ZK157 | 8A推力器脉冲计时 | 波动参数（） |  | 0 | （恒值） | 0 | （恒值）
ZK158 | 2B推力器脉冲计时 | 波动参数（） |  | 0～60 | （呈上升趋势） | 50～130 | （呈上升趋势）
ZK159 | 3B推力器脉冲计时 | 波动参数（） |  | 0～125 | （呈上升趋势） | 100～500 | （呈上升趋势）
ZK160 | 4B推力器脉冲计时 | 波动参数（） |  | 140～480 | （呈上升趋势） | 450～900 | （呈上升趋势）
ZK161 | 5B推力器脉冲计时 | 波动参数（） |  | 150～510 | （呈上升趋势） | 450～900 | （呈上升趋势）
ZK162 | 6B推力器脉冲计时 | 波动参数（） |  | 0～2000 | （呈上升趋势） | 2000～9000 | （呈上升趋势）
ZK163 | 7B推力器脉冲计时 | 波动参数（） |  | 0～1500 | （呈上升趋势） | 1500～8000 | （呈上升趋势）
ZK164 | 8B推力器脉冲计时 | 波动参数（） |  | 0 | （恒值） | 0 | （恒值）
ZK148.B15 | 位保点火标志 | 开关 | 0/1 | 0/1 | 多在0 | 0/1 | 全部为0
ZK194 | 位保点火方向 | 跳变 | 长度为4的二进制数，0010(b) | 1/2/4/8 |  | 1/2/8
ZK209 | 位保脉冲点火次数 | 跳变 |  | 0/3000 | 单个3000 | 0
ZK199 | 位保脉宽 | 跳变 |  | 0-0.26 |  | 0
ZK200 | 位保间隔 | 跳变 |  | 0-250 | 个别值在100以上 | 0
ZK131 | 动量轮工作状态 | 恒值 | 长度为2的二进制数，10(b) | 1/2/3 | 多在1
ZK23 | 动量轮1转速(AOCE) | 波动参数（） | 4600 | 4200-5000 |  | 4400-5000
ZK24 | 动量轮2转速(AOCE) | 波动参数（） | 4600 | 4180-5000 |  | 4500-5000
ZK25 | 反作用轮转速(AOCE) | 恒值 | (3146) | 0 |  | 0
ZK126.B13 | 内存下传允许位 | 开关 | 1 | 0/1 | 个别0 | 0/1 | 全部为1
ZK126.B2 | 是否允许自动转模式 | 开关 | 1 | 0/1 | 个别1 | 0/1 | 全部为0
ZK11.B0 | GAE-A电源状态(AOCE) | 开关 | 0/1 | 0/1 | 多在0 | 0/1 | 多在0
ZK115.B0 | GAE-A电源状态(OBC) | 开关 | 0/1 | 0/1 | 多在0 | 0/1 | 多在0
ZK102 | OBC-地球滚动角ESI数剧(快桢) | 跳变 | ABS < 1 | -0.5～0.5 |  | -0.1～0.1
ZK105 | OBC-地球仰角ESI数剧(快桢) | 跳变 | ABS < 1 | -13～17 |  | -0.04～0.04
VN1 | 母线电压 | 跳变 |  | 100.4-100.7 | 只有个别时间有 | 100.4-100.7
IN1 | 母线电流 | 波动参数 |  | 30-38 |  | 30-38
PN1 | 北蓄电池单体压力1 | 波动参数 |  | 2.4～4.1 |  | 2.6～4.2
PN2 | 北蓄电池单体压力2 | 波动参数 |  | 2.5～4.1 |  | 2.5～4.1
PN3 | 南蓄电池单体压力1 | 波动参数 |  | 2.5～4.1 |  | 2.5～4.1
PN4 | 南蓄电池单体压力2 | 波动参数 |  | 2.5～4.1 |  | 2.8～4.1
VN5 | 北蓄电池组压力(服务舱南) | 波动参数 |  | 75～79 |  | 74～78.5
VN8 | 南蓄电池组压力(服务舱南) | 波动参数 |  | 72.5～80 |  | 75～78.5
ZS77 | 北蓄电池放电容量 | 波动参数 |  | 0～30 |  | 0～28.5
ZS78 | 南蓄电池放电容量 | 波动参数 |  | 0～30 |  | 0～26.5
IN3 | 北蓄电池组充电电流（主份） | 波动参数 |  | 0～8.2 |  | 0.02～8.2
IN5 | 北蓄电池组放电电流（主份） | 波动参数 |  | -0.05～28 |  | -0.01～0.12 | （待修改，存在错误）
IN7 | 北太阳电池翼输出总电流（服务舱南） | 波动参数 |  | -0.1～40 |  | 32～39
IN13 | 南蓄电池组充电电流（主份） | 波动参数 |  | -0.1～8.2 |  | -0.001～0.3
IN15 | 南蓄电池组放电电流（主份） | 波动参数 |  | -0.1～30 |  | 0.07～0.2
IN17 | 南太阳电池翼输出总电流（服务舱南） | 波动参数 |  | -0.1～40 |  | 30.5～37.5
ZK17 | SADA(N)转角 | 波动参数（带0） |  | 0～360 |  | 0～360
ZK19 | SADA(S)转角 | 波动参数（带0） |  | 0～360 |  | 0～360
TK36 | 太阳帆板驱动机构(南) | 波动参数（带0） |  | 0～35 |  | 0～35
TK37 | 太阳帆板驱动机构(北) | 波动参数（带0） |  | 0～35 |  | 0～35
TN1 | 北充电调节模块温度 | 波动参数（带0） |  | -10～20 |  | -10～20
TN3 | 分流调节模块温度 | 波动参数（带0） |  | -10～20 |  | -5～22
TN4 | 放电调节模块温度 | 波动参数（带0） |  | -10～20 |  | -6～20
TN23 | 电源控制器壳温1 | 波动参数（带0） |  | -10～20 |  | -6～21
TJ1 | 10N推力器2A主份温度 | 波动参数 |  | 25～70 |  | 25～70
TJ2 | 10N推力器2A备份温度 | 波动参数 |  | 25～70 |  | 25～70
TJ3 | 10N推力器2B主份温度 | 波动参数 |  | 25～48 |  | 25～49
TJ4 | 10N推力器2B备份温度 | 波动参数 |  | 25～48 |  | 26～49
TJ5 | 10N推力器3A主份温度 | 波动参数 |  | 25～70 |  | 26～68
TJ6 | 10N推力器3A备份温度 | 波动参数 |  | 25～60 |  | 25～68
TJ7 | 10N推力器3B主份温度 | 波动参数 |  | 25～70 |  | 26～69
TJ8 | 10N推力器3B备份温度 | 波动参数 |  | 25～70 |  | 25～72
TJ9 | 10N推力器4A主份温度 | 波动参数 |  | 25～60 |  | 26～53
TJ10 | 10N推力器4A备份温度 | 波动参数 |  | 25～60 |  | 27～66
TJ11 | 10N推力器4B主份温度 | 波动参数 |  | 25～70 |  | 26～69
TJ12 | 10N推力器4B备份温度 | 波动参数 |  | 25～70 |  | 25～68
TJ13 | 10N推力器5A主份温度 | 波动参数 |  | 25～70 |  | 27～78
TJ14 | 10N推力器5A备份温度 | 波动参数 |  | 25～70 |  | 24～74
TJ15 | 10N推力器5B主份温度 | 波动参数 |  | 25～55 |  | 25～52
TJ16 | 10N推力器5B备份温度 | 波动参数 |  | 25～55 |  | 25～50
TJ17 | 10N推力器6A主份温度 | 波动参数 |  | 25～70 |  | 27～71
TJ18 | 10N推力器6A备份温度 | 波动参数 |  | 25～75 |  | 28～73
TJ19 | 10N推力器6B主份温度 | 波动参数 |  | 25～55 |  | 26～53
TJ20 | 10N推力器6B备份温度 | 波动参数 |  | 25～55 |  | 26～52
TJ21 | 10N推力器7A主份温度 | 波动参数 |  | 25～60 |  | 26～57
TJ22 | 10N推力器7A备份温度 | 波动参数 |  | 25～60 |  | 28～59
TJ23 | 10N推力器7B主份温度 | 波动参数 |  | 25～70 |  | 26～68
TJ24 | 10N推力器7B备份温度 | 波动参数 |  | 25～70 |  | 26～68
TJ25 | 10N推力器A-8A主份温度 | 波动参数 |  | 25～75 |  | 26～76
TJ26 | 10N推力器A-8A备份温度 | 波动参数 |  | 25～75 |  | 25～73
TJ27 | 10N推力器A-8B主份温度 | 波动参数 |  | 25～75 |  | 26～76
TJ28 | 10N推力器A-8A备份温度 | 波动参数 |  | 25～75 |  | 23～76
ZK122.B10 | ES-B探头3禁止 | 开关 |  | 0/1 | 多在0 | 0/1 | 多在0
ZK122.B11 | ES-B探头4禁止 | 开关 |  | 0/1 | 多在0 | 0/1 | 多在0
ZK122.B2 | ES-A探头1禁止 | 开关 |  | 0/1 | 多在0 | 0/1 | 多在0
ZK122.B3 | ES-A探头2禁止 | 开关 |  | 0/1 | 多在0 | 0/1 | 多在0
ZK122.B4 | ES-A探头3禁止 | 开关 |  | 0/1 | 多在0 | 0/1 | 多在0
ZK122.B5 | ES-A探头4禁止 | 开关 |  | 0/1 | 多在0 | 0/1 | 多在0
ZK122.B8 | ES-B探头1禁止 | 开关 |  | 0/1 | 多在0 | 0/1 | 多在0
ZK122.B9 | ES-B探头2禁止 | 开关 |  | 0/1 | 多在0 | 0/1 | 多在0
ZK102（part1） | OBC-地球滚动角ESI数剧(快桢) | 跳变 | ABS < 1 | -3～3
ZK105（part1） | OBC-地球仰角ESI数剧(快桢) | 跳变 | ABS < 1 | -21～21

## 开关值
参数号 | 参数名称 | 备注 | 图片 | 2016-2017 范围 |  | 2017-2018 范围
ZK20 | 模式字(AOCE) | 开关 | 0/2/3 | 0/2/3 | 多在0 | 0/2 | 多在0
ZK118 | 模式字 | 开关 | 0/2/3 | 0/2/3 | 多在0 | 0/2 | 多在0
ZK119 | 方式字 | 开关 | 0/1/2/3 | 0/1/2/3 | 多在0,少量1，2，3，个别为6(单值) | 0 | 全部为0
ZK11.B0 | GAE-A电源壮态(AOCE) | 开关 | 0/1 | 0/1 | 多在0 | 0/1 | 多在0
ZK115.B0 | GAE-A电源壮态(OBC) | 开关 | 0/1 | 0/1 | 多在0 | 0/1 | 多在0
ZK11.B4 | SSE-A电源状态(AOCE) | 开关 | 0-OFF，1-ON | 0/1 | 多在0 | 0 | 全部为0
ZK11.B5 | SSE-B电源状态(AOCE) | 开关 | 0-OFF，1-ON | 0/1 | 多在1 | 0 | 全部为0
ZK115.B4 | SSE-A电源状态OBC | 开关 | 0-OFF，1-ON | 0/1 | 只有个别点在1 | 0/1 | 全部为0
ZK115.B5 | SSE-B电源状态OBC | 开关 | 0-OFF，1-ON | 0/1 | 只有个别点在0 | 0/1 | 全部为1
ZK148.B15 | 位保点火标志 | 开关 | 0/1 | 0/1 | 多在0 | 0/1 | 全部为0
ZK126.B13 | 内存下传允许位 | 开关 | 1 | 0/1 | 个别0 | 0/1 | 全部为1
ZK126.B2 | 是否允许自动转模式 | 开关 | 1 | 0/1 | 个别1 | 0/1 | 全部为0
ZK122.B10 | ES-B探头3禁止 | 开关 |  | 0/1 | 多在0 | 0/1 | 多在0
ZK122.B11 | ES-B探头4禁止 | 开关 |  | 0/1 | 多在0 | 0/1 | 多在0
ZK122.B2 | ES-A探头1禁止 | 开关 |  | 0/1 | 多在0 | 0/1 | 多在0
ZK122.B3 | ES-A探头2禁止 | 开关 |  | 0/1 | 多在0 | 0/1 | 多在0
ZK122.B4 | ES-A探头3禁止 | 开关 |  | 0/1 | 多在0 | 0/1 | 多在0
ZK122.B5 | ES-A探头4禁止 | 开关 |  | 0/1 | 多在0 | 0/1 | 多在0
ZK122.B8 | ES-B探头1禁止 | 开关 |  | 0/1 | 多在0 | 0/1 | 多在0
ZK122.B9 | ES-B探头2禁止 | 开关 |  | 0/1 | 多在0 | 0/1 | 多在0

## 跳变值
参数号 | 参数名称 | 备注 | 图片 | 2016-2017 范围 |  | 2017-2018 范围
VK27 | 控制电源变换器输出B电压 | 跳变 | 位保开始：36～42，位保结束：0～0.5 | 0/40.1 | 多在0 | 0/40 | 多在0
ZK194 | 位保点火方向 | 跳变 | 长度为4的二进制数，0010(b) | 1/2/4/8 |  | 1/2/8
ZK209 | 位保脉冲点火次数 | 跳变 |  | 0/3000 | 单个3000 | 0
ZK199 | 位保脉宽 | 跳变 |  | 0-0.26 |  | 0
ZK200 | 位保间隔 | 跳变 |  | 0-250 | 个别值在100以上 | 0
ZK102 | OBC-地球滚动角ESI数剧(快桢) | 跳变 | ABS < 1 | -0.5～0.5 |  | -0.1～0.1
ZK105 | OBC-地球仰角ESI数剧(快桢) | 跳变 | ABS < 1 | -13～17 |  | -0.04～0.04
VN1 | 母线电压 | 跳变 |  | 100.4-100.7 | 只有个别时间有 | 100.4-100.7

## 波动参数
参数号 | 参数名称 | 备注 | 图片 | 2016-2017 范围 |  | 2017-2018 范围
TK42 | 陀螺组件X轴温度 | 波动参数 | 57～61 | 50-60 | 多在50 | 50-60 | 多在50
TK43 | 陀螺组件Y轴温度 | 波动参数 | 57～61 | 50-60 | 多在50 | 50-60 | 多在50
TK44 | 陀螺组件Z轴温度 | 波动参数 | 57～61 | 50-60 | 多在50 | 50-60 | 多在50
TK45 | 陀螺组件S轴温度 | 波动参数 | 57～61 | 50-60 | 多在50 | 50-60 | 多在50
IK1 | 组件X轴电压电流 | 波动参数（带0） | Startup:2.5～5.5,Steady:1.5～3.5,0 | 0-5 |  | 0-2.4
IK2 | 组件Y轴电压电流 | 波动参数（） | Startup:2.5～5.5,Steady:1.5～3.5,0 | 0-5 |  | 0-3.3
IK3 | 组件Z轴电压电流 | 波动参数（） | Startup:2.5～5.5,Steady:1.5～3.5,0 | 0-5 |  | 0-2.6
IK4 | 组件S轴电压电流 | 波动参数（） | Startup:2.5～5.5,Steady:1.5～3.5,0 | 0-5 |  | 0-2.5
ZK23 | 动量轮1转速(AOCE) | 波动参数（） | 4600 | 4200-5000 |  | 4400-5000
ZK24 | 动量轮2转速(AOCE) | 波动参数（） | 4600 | 4180-5000 |  | 4500-5000
IN1 | 母线电流 | 波动参数 |  | 30-38 |  | 30-38
PN1 | 北蓄电池单体压力1 | 波动参数 |  | 2.4～4.1 |  | 2.6～4.2
PN2 | 北蓄电池单体压力2 | 波动参数 |  | 2.5～4.1 |  | 2.5～4.1
PN3 | 南蓄电池单体压力1 | 波动参数 |  | 2.5～4.1 |  | 2.5～4.1
PN4 | 南蓄电池单体压力2 | 波动参数 |  | 2.5～4.1 |  | 2.8～4.1
VN5 | 北蓄电池组压力(服务舱南) | 波动参数 |  | 75～79 |  | 74～78.5
VN8 | 南蓄电池组压力(服务舱南) | 波动参数 |  | 72.5～80 |  | 75～78.5
ZS77 | 北蓄电池放电容量 | 波动参数 |  | 0～30 |  | 0～28.5
ZS78 | 南蓄电池放电容量 | 波动参数 |  | 0～30 |  | 0～26.5
IN3 | 北蓄电池组充电电流（主份） | 波动参数 |  | 0～8.2 |  | 0.02～8.2
IN5 | 北蓄电池组放电电流（主份） | 波动参数 |  | -0.05～28 |  | -0.01～0.12 | （待修改，存在错误）
IN7 | 北太阳电池翼输出总电流（服务舱南） | 波动参数 |  | -0.1～40 |  | 32～39
IN13 | 南蓄电池组充电电流（主份） | 波动参数 |  | -0.1～8.2 |  | -0.001～0.3
IN15 | 南蓄电池组放电电流（主份） | 波动参数 |  | -0.1～30 |  | 0.07～0.2
IN17 | 南太阳电池翼输出总电流（服务舱南） | 波动参数 |  | -0.1～40 |  | 30.5～37.5
ZK17 | SADA(N)转角 | 波动参数（带0） |  | 0～360 |  | 0～360
ZK19 | SADA(S)转角 | 波动参数（带0） |  | 0～360 |  | 0～360
TK36 | 太阳帆板驱动机构(南) | 波动参数（带0） |  | 0～35 |  | 0～35
TK37 | 太阳帆板驱动机构(北) | 波动参数（带0） |  | 0～35 |  | 0～35
TN1 | 北充电调节模块温度 | 波动参数（带0） |  | -10～20 |  | -10～20
TN3 | 分流调节模块温度 | 波动参数（带0） |  | -10～20 |  | -5～22
TN4 | 放电调节模块温度 | 波动参数（带0） |  | -10～20 |  | -6～20
TN23 | 电源控制器壳温1 | 波动参数（带0） |  | -10～20 |  | -6～21
TJ1 | 10N推力器2A主份温度 | 波动参数 |  | 25～70 |  | 25～70
TJ2 | 10N推力器2A备份温度 | 波动参数 |  | 25～70 |  | 25～70
TJ3 | 10N推力器2B主份温度 | 波动参数 |  | 25～48 |  | 25～49
TJ4 | 10N推力器2B备份温度 | 波动参数 |  | 25～48 |  | 26～49
TJ5 | 10N推力器3A主份温度 | 波动参数 |  | 25～70 |  | 26～68
TJ6 | 10N推力器3A备份温度 | 波动参数 |  | 25～60 |  | 25～68
TJ7 | 10N推力器3B主份温度 | 波动参数 |  | 25～70 |  | 26～69
TJ8 | 10N推力器3B备份温度 | 波动参数 |  | 25～70 |  | 25～72
TJ9 | 10N推力器4A主份温度 | 波动参数 |  | 25～60 |  | 26～53
TJ10 | 10N推力器4A备份温度 | 波动参数 |  | 25～60 |  | 27～66
TJ11 | 10N推力器4B主份温度 | 波动参数 |  | 25～70 |  | 26～69
TJ12 | 10N推力器4B备份温度 | 波动参数 |  | 25～70 |  | 25～68
TJ13 | 10N推力器5A主份温度 | 波动参数 |  | 25～70 |  | 27～78
TJ14 | 10N推力器5A备份温度 | 波动参数 |  | 25～70 |  | 24～74
TJ15 | 10N推力器5B主份温度 | 波动参数 |  | 25～55 |  | 25～52
TJ16 | 10N推力器5B备份温度 | 波动参数 |  | 25～55 |  | 25～50
TJ17 | 10N推力器6A主份温度 | 波动参数 |  | 25～70 |  | 27～71
TJ18 | 10N推力器6A备份温度 | 波动参数 |  | 25～75 |  | 28～73
TJ19 | 10N推力器6B主份温度 | 波动参数 |  | 25～55 |  | 26～53
TJ20 | 10N推力器6B备份温度 | 波动参数 |  | 25～55 |  | 26～52
TJ21 | 10N推力器7A主份温度 | 波动参数 |  | 25～60 |  | 26～57
TJ22 | 10N推力器7A备份温度 | 波动参数 |  | 25～60 |  | 28～59
TJ23 | 10N推力器7B主份温度 | 波动参数 |  | 25～70 |  | 26～68
TJ24 | 10N推力器7B备份温度 | 波动参数 |  | 25～70 |  | 26～68
TJ25 | 10N推力器A-8A主份温度 | 波动参数 |  | 25～75 |  | 26～76
TJ26 | 10N推力器A-8A备份温度 | 波动参数 |  | 25～75 |  | 25～73
TJ27 | 10N推力器A-8B主份温度 | 波动参数 |  | 25～75 |  | 26～76
TJ28 | 10N推力器A-8A备份温度 | 波动参数 |  | 25～75 |  | 23～76

## 恒值
参数号 | 参数名称 | 备注 | 图片 | 2016-2017 范围 |  | 2017-2018 范围
ZK213 | X轴陀螺角度 | 恒值 | ABS < 0.006 | 0 | 存在微小误差-0.001 | 0 | 存在微小误差-0.0025
ZK214 | Y轴陀螺角度 | 恒值 | [-0.011, 0.003] | 0 | 存在微小误差-0.001 | 0/-0.01 | 存在微小误差-0.01
ZK215 | Z轴陀螺角度 | 恒值 | ABS < 0.006 | 0 | 存在微小误差-0.001 | 0/-0.01 | 存在微小误差-0.01
ZK216 | S轴陀螺角度 | 恒值 | ABS < 0.006 | 0 | 存在微小误差-0.001 | 0/-0.01 | 存在微小误差-0.01
ZK131 | 动量轮工作状态 | 恒值 | 长度为2的二进制数，10(b) | 1/2/3 | 多在1
ZK25 | 反作用轮转速(AOCE) | 恒值 | (3146) | 0 |  | 0

## 累积值
参数号 | 参数名称 | 备注 | 图片 | 2016-2017 范围 |  | 2017-2018 范围
ZK151 | 2A推力器脉冲计时 | 波动参数（） |  | 160～290 | （呈上升趋势） | 280 | （恒值）
ZK152 | 3A推力器脉冲计时 | 波动参数（） |  | 190～400 | （呈上升趋势） | 395 | （恒值）
ZK153 | 4A推力器脉冲计时 | 波动参数（） |  | 120～210 | （呈上升趋势） | 201 | （恒值）
ZK154 | 5A推力器脉冲计时 | 波动参数（） |  | 220～425 | （呈上升趋势） | 415 | （恒值）
ZK155 | 6A推力器脉冲计时 | 波动参数（） |  | 4000～10000 | （呈上升趋势） | 9611 | （恒值）
ZK156 | 7A推力器脉冲计时 | 波动参数（） |  | 4000～11000 | （呈上升趋势） | 10498 | （恒值）
ZK157 | 8A推力器脉冲计时 | 波动参数（） |  | 0 | （恒值） | 0 | （恒值）
ZK158 | 2B推力器脉冲计时 | 波动参数（） |  | 0～60 | （呈上升趋势） | 50～130 | （呈上升趋势）
ZK159 | 3B推力器脉冲计时 | 波动参数（） |  | 0～125 | （呈上升趋势） | 100～500 | （呈上升趋势）
ZK160 | 4B推力器脉冲计时 | 波动参数（） |  | 140～480 | （呈上升趋势） | 450～900 | （呈上升趋势）
ZK161 | 5B推力器脉冲计时 | 波动参数（） |  | 150～510 | （呈上升趋势） | 450～900 | （呈上升趋势）
ZK162 | 6B推力器脉冲计时 | 波动参数（） |  | 0～2000 | （呈上升趋势） | 2000～9000 | （呈上升趋势）
ZK163 | 7B推力器脉冲计时 | 波动参数（） |  | 0～1500 | （呈上升趋势） | 1500～8000 | （呈上升趋势）
ZK164 | 8B推力器脉冲计时 | 波动参数（） |  | 0 | （恒值） | 0 | （恒值）

## 剔野规则
历史数据： | 剔野规则：
开关值： | 非开关值以及开关值中的单点异常。
跳变值： | 采用均值方差进行剔野，不同的类别采用不同的倍数。
波动参数：
恒值：
累积值： | 比0小，比之前下降的，或者上升的单点跳变都是野值。