## 位保自动监测
参数号 | 参数名称 | 范围 | 备注
VK27 | 控制电源变换器输出B电压 |  | 位保开始： 开PVC-B VK27 36~42 位保结束： 关PVC-B VK27 0~0.5
ZK20 | 模式字(AOCE)
ZK118 | 模式字
ZK119 | 方式字
ZK11.B0 | GAE-A电源壮态(AOCE)
ZK115.B0 | GAE-A电源壮态(OBC)
TK42 | 陀螺组件X轴温度
TK43 | 陀螺组件Y轴温度
TK44 | 陀螺组件Z轴温度
TK45 | 陀螺组件S轴温度
IK1 | 组件X轴电压电流
IK2 | 组件Y轴电压电流
IK3 | 组件Z轴电压电流
IK4 | 组件S轴电压电流
ZK213 | X轴陀螺角度
ZK214 | Y轴陀螺角度
ZK215 | Z轴陀螺角度
ZK216 | S轴陀螺角度
ZK11.B4 | SSE-A电源状态(AOCE)
ZK11.B5 | SSE-B电源状态(AOCE)
ZK115.B4 | SSE-A电源状态OBC
ZK115.B5 | SSE-B电源状态OBC
ZK151 | 2A推力器脉冲计时
ZK152 | 3A推力器脉冲计时
ZK153 | 4A推力器脉冲计时
ZK154 | 5A推力器脉冲计时
ZK155 | 6A推力器脉冲计时
ZK156 | 7A推力器脉冲计时
ZK157 | 8A推力器脉冲计时
ZK158 | 2B推力器脉冲计时
ZK159 | 3B推力器脉冲计时
ZK160 | 4B推力器脉冲计时
ZK161 | 5B推力器脉冲计时
ZK162 | 6B推力器脉冲计时
ZK163 | 7B推力器脉冲计时
ZK164 | 8B推力器脉冲计时
ZK148.B15 | 位保点火标志
ZK194 | 位保点火方向
ZK209 | 位保脉冲点火次数
ZK199 | 位保脉宽
ZK200 | 位保间隔
ZK131 | 动量轮工作状态
ZK23 | 动量轮1转速(AOCE)
ZK24 | 动量轮2转速(AOCE)
ZK25 | 反作用轮转速(AOCE)
ZK126.B13 | 内存下传允许位
ZK126.B2 | 是否允许自动转模式
ZK11.B0 | GAE-A电源状态(AOCE)
ZK115.B0 | GAE-A电源状态(OBC)
ZK102 | OBC-地球滚动角ESI数剧(快桢)
ZK105 | OBC-地球仰角ESI数剧(快桢)
TJ1 | 10N推力器2A主份温度
TJ2 | 10N推力器2A备份温度
TJ3 | 10N推力器2B主份温度
TJ4 | 10N推力器2B备份温度
TJ5 | 10N推力器3A主份温度
TJ6 | 10N推力器3A备份温度
TJ7 | 10N推力器3B主份温度
TJ8 | 10N推力器3B备份温度
TJ9 | 10N推力器4A主份温度
TJ10 | 10N推力器4A备份温度
TJ11 | 10N推力器4B主份温度
TJ12 | 10N推力器4B备份温度
TJ13 | 10N推力器5A主份温度
TJ14 | 10N推力器5A备份温度
TJ15 | 10N推力器5B主份温度
TJ16 | 10N推力器5B备份温度
TJ17 | 10N推力器6A主份温度
TJ18 | 10N推力器6A备份温度
TJ19 | 10N推力器6B主份温度
TJ20 | 10N推力器6B备份温度
TJ21 | 10N推力器7A主份温度
TJ22 | 10N推力器7A备份温度
TJ23 | 10N推力器7B主份温度
TJ24 | 10N推力器7B备份温度
TJ25 | 10N推力器A-8A主份温度
TJ26 | 10N推力器A-8A备份温度
TJ27 | 10N推力器A-8B主份温度
TJ28 | 10N推力器A-8A备份温度

## 蓄电池充放电监测
参数号 | 参数名称 | 范围 | 备注
IN7 | 北太阳电池翼输出总电流（服务舱南） |  | 进影：IN7、IN17约在5分钟内由>30A线性递减为0；出影：IN7、IN17约在5分钟内由0左右线性递增为>30A；地影期：设计最长地影时间1.16小时
IN17 | 南太阳电池翼输出总电流（服务舱南）
VN1 | 母线电压
IN1 | 母线电流
PN1 | 北蓄电池单体压力1
PN2 | 北蓄电池单体压力2
PN3 | 南蓄电池单体压力1
PN4 | 南蓄电池单体压力2
VN5 | 北蓄电池组压力(服务舱南)
VN8 | 南蓄电池组压力(服务舱南)
ZS77 | 北蓄电池放电容量
ZS78 | 南蓄电池放电容量
IN3 | 北蓄电池组充电电流（主份）
IN5 | 北蓄电池组放电电流（主份）
IN13 | 南蓄电池组充电电流（主份）
IN15 | 南蓄电池组放电电流（主份）
ZK17 | SADA(N)转角
ZK19 | SADA(S)转角
TK36 | 太阳帆板驱动机构(南)
TK37 | 太阳帆板驱动机构(北)
TN1 | 北充电调节模块温度
TN3 | 分流调节模块温度
TN4 | 放电调节模块温度
TN23 | 电源控制器壳温1

## 地球干扰保护监测
参数号 | 参数名称 | 范围 | 备注
ZK122.B10 | ES-B探头3禁止 |  | 禁止=1 无禁止 =0
ZK122.B11 | ES-B探头4禁止 |  | 检测各探头禁止（=1）的时间段
ZK122.B2 | ES-A探头1禁止
ZK122.B3 | ES-A探头2禁止
ZK122.B4 | ES-A探头3禁止
ZK122.B5 | ES-A探头4禁止
ZK122.B8 | ES-B探头1禁止
ZK122.B9 | ES-B探头2禁止